## Name
Name
pglib_opf_case5_pjm

## Set1
bus | branch | gen | load | shunt | ref_buses
i | l | k | e | s | i
i1 | e1 | k1 | l1 |  | i4
i2 | e2 | k2 | l2
i3 | e3 | k3 | l3
i4 | e4 | k4
i5 | e5 | k5
e6

## Set2
arcs_from |  |  | bus_pairs |  | bus_gen |  | bus_loads |  | bus_shunts
e | i | i | i | i | i | k | i | l | i | s
e4 | i2 | i3 | i1 | i2 | i4 | k4 | i4 | l3
e2 | i1 | i4 | i2 | i3 | i3 | k3 | i2 | l1
e3 | i1 | i5 | i1 | i4 | i5 | k5 | i3 | l2
e5 | i3 | i4 | i1 | i5 | i1 | k2
e6 | i4 | i5 | i3 | i4 | i1 | k1
e1 | i1 | i2 | i4 | i5

## Param1
b |  | g |  | b_fr |  | b_to |  | g_fr |  | g_to
e | value | e | value | e | value | e | value | e | value | e | value
e4 | -91.6758 | e4 | 9.1676 | e4 | 0.00926 | e4 | 0.00926 | e4 | 0 | e4 | 0
e2 | -32.569 | e2 | 3.2569 | e2 | 0.00329 | e2 | 0.00329 | e2 | 0 | e2 | 0
e3 | -154.703 | e3 | 15.4703 | e3 | 0.01563 | e3 | 0.01563 | e3 | 0 | e3 | 0
e5 | -33.3367 | e5 | 3.3337 | e5 | 0.00337 | e5 | 0.00337 | e5 | 0 | e5 | 0
e6 | -33.3367 | e6 | 3.3337 | e6 | 0.00337 | e6 | 0.00337 | e6 | 0 | e6 | 0
e1 | -35.2348 | e1 | 3.5235 | e1 | 0.00356 | e1 | 0.00356 | e1 | 0 | e1 | 0

## Param2
Smax |  | shift |  | tap |  | angmin |  |  | angmax
e | value | e | value | e | value | i | i | value | i | i | value
e4 | 4.26 | e4 | 0 | e4 | 1 | i1 | i2 | -0.5236 | i1 | i2 | 0.5236
e2 | 4.26 | e2 | 0 | e2 | 1 | i2 | i3 | -0.5236 | i2 | i3 | 0.5236
e3 | 4.26 | e3 | 0 | e3 | 1 | i1 | i4 | -0.5236 | i1 | i4 | 0.5236
e5 | 4.26 | e5 | 0 | e5 | 1 | i1 | i5 | -0.5236 | i1 | i5 | 0.5236
e6 | 2.4 | e6 | 0 | e6 | 1 | i3 | i4 | -0.5236 | i3 | i4 | 0.5236
e1 | 4 | e1 | 0 | e1 | 1 | i4 | i5 | -0.5236 | i4 | i5 | 0.5236

## Param3
vmax |  | vmin |  | dp |  | dq |  | gsh |  | bsh
i | value | i | value | l | value | l | value | s | value | s | value
i4 | 1.1 | i4 | 0.9 | l2 | 3 | l2 | 0.9861
i2 | 1.1 | i2 | 0.9 | l3 | 4 | l3 | 1.3147
i3 | 1.1 | i3 | 0.9 | l1 | 3 | l1 | 0.9861
i5 | 1.1 | i5 | 0.9
i1 | 1.1 | i1 | 0.9

## Param4
pg_max |  | pg_min |  | qg_max |  | qg_min |  | c2 |  | c1 |  | c0
k | value | k | value | k | value | k | value | k | value | k | value | k | value
k4 | 2 | k4 | 0 | k4 | 1.5 | k4 | -1.5 | k4 | 0 | k4 | 4000 | k4 | 0
k2 | 1.7 | k2 | 0 | k2 | 1.275 | k2 | -1.275 | k2 | 0 | k2 | 1500 | k2 | 0
k3 | 5.2 | k3 | 0 | k3 | 3.9 | k3 | -3.9 | k3 | 0 | k3 | 3000 | k3 | 0
k5 | 6 | k5 | 0 | k5 | 4.5 | k5 | -4.5 | k5 | 0 | k5 | 1000 | k5 | 0
k1 | 0.4 | k1 | 0 | k1 | 0.3 | k1 | -0.3 | k1 | 0 | k1 | 1400 | k1 | 0